## neoceněn
ZDRAVOTNÍ INSTALACE celkem
Akce: | Stavební úpravy a dostavba Mateřské školky v Kostelní Lhotě
Kostelní Lhota čp. 28
Veškeré výrobky nebo systémy uvedené v technické zprávě, výkazu výměr a projektu
pod obchodním názvem jsou referenční a určují minimální technický a kvalitativní standart
výrobků. Uvedené výrobky nebo systémy lze nahradit výrobky nebo systémy stejných nebo
lepších kvalit a technických parametrů.
Pol. | Název | M.j. | Počet | J.c | Celkem
| KANALIZACE |  |  |  | Dod.+mont.
1. | Potrubí HT-PP, vč.tvarovek a uchycení
| DN40+SIFON | m
| DN50 | m
| DN110 | m
| ventilační hlavice DN110 | ks
2. | Potrubí KG-PVC, vč.tvarovek a uchycení
| DN125(deště) | m | 31
| DN125 | m
| přechod na kameninu DN125 | ks
| Čistící tvarovka DN110 | ks
3. | Potrubí kamenina, vč.tvarovek a uchycení
| DN200 | m
| DN150 | m
| DN125 | m
| Čistící tvarovka DN125 | ks
4. | Tvarovky Huterrer a Lechner
| lapače střešních splavenin HL600 | ks | 5
5. | Krycí dvířka 300/300 nerez nebo do mag.rám. | ks
6. | Lapač tuků a olejů pod dřez Mobilap | ks
7. | Demontáž revizní šachty 600x600 hl.1500mm z pálených plných cihel | ks
8. | Vyzdění nové šachty z betonových cihel velikosti 600x1200mm, hl.1500mm | ks
9. | Osazení pachotěsných poklopů pro vyplnění 600x600 mm | ks
10. | Demontáž stávajícího potrubí | m
11. | Stavební přípomoce, bourací práce, | kpl
zaslepení nefunkční kanalizace
| výkopy deště | mb | 40
12. | Požární ucpávky
| na kanalizaci manžety | ks
| prostup vodovodního potrubí, tmel | ks
13. | Zkouška těsnosti kanalizace | m
| Součet kanalizace bez DPH |  |  |  | 0
ZDRAVOTNÍ INSTALACE celkem
Akce: | Stavební úpravy a dostavba Mateřské školky v Kostelní Lhotě
Kostelní Lhota čp. 28
Pol. | Název | M.j. | Počet | J.c | Celkem
| VODOVOD |  |  |  | Dod.+mont.
1. | Potrubí plastové PPr, včetně úchytů, závěsů
tvarovek a nenasákavé, návlekové izolace
| d20x2,8 (DN15) | m | 152
| d25x3,5 (DN20) | m | 80
| d32x4,5 (DN25) | m | 40
| d40x5,6 (DN32) | m
| d50x6,9 (DN40) | m
2. | Osazení nástěnek | ks | 3
3. | Uzavírací ventil UV
| DN15 | ks | 15
| DN20 | ks | 4
| DN25 | ks | 4
| DN40 | ks
4. | Rohový ventil RV DN15 | ks | 24
| Rohový ventil RV DN20 | ks | 2
5. | Výtokový ventil DN20 | ks | 2
6. | Termoskopický směšovací ventil, např. Rada rozsah 30-48°C,PN 10 | ks | 2
7. | Krycí dvířka nerez nebo do mag.rám. | ks
| dtto 150/300 | ks
| dtto 300/300 | ks
8. | Propojení vodovodního potrubí na stávající
| rozvody | kpl
9. | Připojení zásobníku teplé vody dle schematu | kpl
včetně uzavíracích armatur, expanze
vypouštěcího ventilu apod.
10. | Oběhové čerpadlo cirkulace vody
| KSB Rio Therm N20-15, S-150 | ks
11. | Demontáž stávajícího potrubí | kpl
12. | Stavební přípomoce | kpl
13. | Zkouška těsnosti vodovodu | m | 320
14. | Proplach a desinfekce vodovodního potrubí | m | 320
| Součet vodovod bez DPH |  |  |  | 0
ZDRAVOTNÍ INSTALACE celkem
Akce: | Stavební úpravy a dostavba Mateřské školky v Kostelní Lhotě
Kostelní Lhota čp. 28
Pol. | Název | M.j. | Počet | J.c | Celkem
| ZAŘIZOVACÍ PŘEDMĚTY - standard bílé |  |  |  | Dod.+mont.
1. | Závěsný klozet Laufen Bambi, včetně sedátka | kpl
2. | Závěsný klozet keramický, včetně sedátka | kpl
3. | Podomítková konstrukce Geberit Kombifix | kpl
4. | Ovládací tlačítko Samba bílé | kpl
5. | Umyvadlo keramické š.500, vč. připojení | kpl
6. | Umyvadlo keramické š.550, vč. připojení | kpl | 1
8. | Výlevka keramická s mřížkou, vč.připojení | kpl
9. | Sprchová vanička 80x80, keramická
| sifon samočistící, vč.připojení | kpl
10. | Zástěna sprchy - dveře otvírací rohové, vyšší standard | kpl
11. | kuchyňský dřez nerez | kpl
12. | Stojánkový samozavírací ventil chrom | kpl | 12
13. | Umyvadlová stojánková baterie s ker.kartuší | kpl | 2
14. | Dřezová nástěnná baterie s ker.kartuší a dlouhým raménkem | kpl | 2
15. | Sprchová baterie nástěnná, vč.hadice, sprchy | kpl | 5
16. | Podlahová vpusť boční | ks
se suchou zápachovou uzávěrkou
17. | Vybavení:
| zásobník tekutého mýdla | ks
| zásobník papírových ručníků | ks
| držák na toaletní papír | ks
| odpadkový koš malý | ks
| zrcadla | ks
18. | Demontáž stávajících elektických ohřívačů vody | kpl
19. | Stavební přípomoce | kpl
| Součet zařizovací předměty bez DPH |  |  |  | 0
Zdravotní technika celkem